## Data
Calibration of force transducer
Fx (N) | Fz (N) | Fx predicted (gram) | Fz predicted (gram) | angle of attack(degree) | Actual weight(gram) |  | ambient pressure (Pa) | 101930.3
0.0010426 | -0.00078775 | 0 | 0 | 0 | 0
-0.48259 | 0.00038187 | -50 | 0 | 0 | 50 |  | air temperature (K) | 300
-0.89171 | 0.038598 | -90 | 0 | 0 | 90 |  | relative humidity | 70%
-2.646 | 0.017232 | -269 | 0 | 0 | 269
-0.46767 | 0.069012 | -49.2404 | 8.6824 | -10 | 50 |  | https://www.omnicalculator.com/physics/air-density
-0.87278 | 0.13546 | -88.6327 | 15.6283 | -10 | 90
-2.6151 | 0.39632 | -264.9133 | 46.7114 | -10 | 269 |  | air density (Kg/m3) | 1.1728
-0.46948 | -0.10697 | -49.2404 | -8.6824 | 10 | 50
-0.89667 | -0.20445 | -88.6327 | -15.6283 | 10 | 90
-2.6313 | -0.53136 | -264.9133 | -46.7114 | 10 | 269
-0.46484 | -0.14669 | -47.4162 | -15.8652 | 18.5 | 50
-0.83578 | -0.26941 | -85.3491 | -28.5574 | 18.5 | 90
-2.5058 | -0.86683 | -255.0991 | -85.355 | 18.5 | 269
Drag on a Smooth Sphere | [6 empty] | Diameter (inch) | 2.97
velocity (m/s) | Fx (N) | Fy (N) | Fz (N) | Tx (Nmm) | Ty (Nmm) | Tz (Nmm) | Fz0 (N) | -0.018122
5.088 | 0.024376 | 0.012228 | -0.073302 | -0.30136 | -0.0016843 | 0.011725
14.97 | 0.024493 | 0.0074628 | -0.34967 | 0.54581 | -1.9306 | -0.0044648
25.1 | -0.004369 | 0.014728 | -0.8588 | -0.25522 | -6.6533 | 0.01263
34.89 | -0.03277 | 0.15781 | -1.5556 | -16.3689 | -11.5193 | 0.15152
29.94 | -0.045914 | 0.067087 | -1.1741 | -5.7119 | -11.4172 | 0.17764
19.98 | 0.0086927 | -0.00016403 | -0.51913 | 1.5682 | -4.3933 | 0.25963
10.2 | 0.027486 | 0.0073357 | -0.18102 | 0.43464 | -1.2203 | 0.09184
5.431 | 0.027897 | 0.0091564 | -0.10154 | 0.07961 | -0.44632 | 0.019874
Drag of Sphere with wire trip | [6 empty] | Diameter (inch) | 2.97
velocity (m/s) | Fx (N) | Fy (N) | Fz (N) | Tx (Nmm) | Ty (Nmm) | Tz (Nmm) | Fz0 (N) | -0.00053093
5.018 | 0.0069243 | -0.0063248 | -0.052951 | 0.98013 | -0.83603 | 0.0761
15.13 | -0.034959 | -0.11242 | -0.42031 | 14.7707 | -10.3732 | 0.078472
25.08 | -0.15222 | -0.31623 | -1.1086 | 41.2891 | -27.4171 | 0.20378
34.95 | -0.32942 | -0.61456 | -1.9294 | 79.3367 | -51.3204 | 0.70472
29.96 | -0.23149 | -0.47129 | -1.4486 | 60.9801 | -38.0025 | 0.61276
20.28 | -0.065698 | -0.21403 | -0.67345 | 28.3003 | -16.222 | 0.53865
10.14 | 0.02016 | -0.041807 | -0.21403 | 6.4776 | -3.8918 | 0.20606
4.891 | 0.036411 | 0.0040225 | -0.084314 | 0.86756 | -0.85446 | 0.21329
Drag of a streamlined object | [6 empty] | Diameter (inch) | 2.97
velocity (m/s) | Fx (N) | Fy (N) | Fz (N) | Tx (Nmm) | Ty (Nmm) | Tz (Nmm) | Fz0 (N) | 0.0010863
5.38 | -0.00062011 | 0.0020806 | -0.0053198 | 0.019045 | 0.098286 | 0.023082
15.14 | 0.012471 | 0.0071579 | -0.033404 | -0.90718 | 0.16373 | 0.033245
25.08 | 0.028857 | 0.016468 | -0.07187 | -2.7543 | 0.063353 | -0.025942
35.02 | 0.030201 | 0.037559 | -0.044761 | -4.6312 | -0.12767 | 0.22077
30.8 | 0.031545 | 0.025598 | -0.051646 | -3.6824 | 0.27182 | 0.16064
20.63 | 0.013116 | 0.014219 | -0.049602 | -1.685 | -0.083218 | -0.059273
10.28 | 0.0035981 | 0.01004 | -0.032164 | -0.30961 | -0.12779 | -0.11278
5.163 | -0.0011246 | 0.0086455 | -0.019605 | 0.027812 | -0.17513 | -0.10156
Wall effects measurements
velocity(m/s) measured from wind tunel static tap | length(mm) | Fz_0 | Fx | Fy | Fz | Tx | Ty | Tz | Test Section Width(mm) | 300
35 | 264 | 0.0056398 | 0.11375 | -0.045462 | -5.4869 | 32.1558 | -0.80923 | 2.3626 | Diameter of cylinder(in) | 1.33
35.17 | 277 | 0.032386 | 0.0046916 | -0.038118 | -6.0791 | 8.8131 | -3.7646 | 13.9456
35 | 289 | -0.0020402 | 0.11625 | 0.061346 | -6.974 | 25.1438 | -4.1474 | 3.77
35.06 | 293 | 0.001492 | 0.19225 | -0.018776 | -6.959 | 32.1427 | -4.4847 | 6.8054
Horizontal
Vertical
Fx
Fz
Angle
Weight

## Figure 6
Velocity (m/s) | Dynamic Pressure (Pa) | Axial Force (N) | Drag coefficient | Length(mm)
35 | 718.3308 | 5.4926 | 8.5308 | 264
35.17 | 725.3258 | 6.1115 | 9.4006 | 277
35 | 718.3308 | 6.9719 | 10.8285 | 289
35.06 | 720.7958 | 6.9605 | 10.7737 | 293

## Fgiure 5
Shape | Velocity (m/s) | Axial Force (N) | Dynamic Pressure (Pa) | Drag coefficient | Reynolds number | Shape
Smooth Sphere | 5.088 | 0.055179 | 15.1804 | 0.81325 | 24504.5378 | Smooth Sphere
| 14.97 | 0.33154 | 131.4111 | 0.56447 | 72097.6672
| 25.1 | 0.84068 | 369.4331 | 0.50912 | 120885.2001
| 34.89 | 1.5375 | 713.8227 | 0.48189 | 168035.2443
| 29.94 | 1.1559 | 525.6443 | 0.49201 | 144195.3343
| 19.98 | 0.501 | 234.0881 | 0.47884 | 96226.5458
| 10.2 | 0.1629 | 61.0083 | 0.59739 | 49124.663
| 5.431 | 0.083421 | 17.2961 | 1.0791 | 26156.475
Sphere with wire trip | 5.018 | 0.05242 | 14.7656 | 0.79429 | 24167.4077 | Sphere with wire trip
| 15.13 | 0.41978 | 134.2352 | 0.69966 | 72868.2501
| 25.08 | 1.1081 | 368.8446 | 0.67216 | 120788.8773
| 34.95 | 1.9288 | 716.2799 | 0.60248 | 168324.2129
| 29.96 | 1.4481 | 526.3468 | 0.61552 | 144291.6572
| 20.28 | 0.67292 | 241.1706 | 0.62426 | 97671.3888
| 10.14 | 0.2135 | 60.2926 | 0.79225 | 48835.6944
| 4.891 | 0.083783 | 14.0276 | 1.3363 | 23555.7575
Streamlined Object | 5.38 | 0.0064061 | 16.9728 | 0.084445 | 25910.8517 | Streamlined Object
| 15.14 | 0.03449 | 134.4127 | 0.057409 | 72916.4116
| 25.08 | 0.072956 | 368.8446 | 0.044254 | 120788.8773
| 35.02 | 0.045847 | 719.152 | 0.014263 | 168661.343
| 30.8 | 0.052732 | 556.2754 | 0.021209 | 148337.2177
| 20.63 | 0.050688 | 249.5668 | 0.045441 | 99357.039
| 10.28 | 0.03325 | 61.969 | 0.12005 | 49509.9545
| 5.163 | 0.020691 | 15.6312 | 0.29616 | 24865.7485
Drag coefficient
| Reynolds number | Smooth Sphere | Sphere with wire trip | Streamlined Object | Theorical Smooth Sphere
| 24504.5378 | 0.81325 |  |  | 0.47
| 72097.6672 | 0.56447 |  |  | 0.47
| 120885.2001 | 0.50912 |  |  | 0.47
| 168035.2443 | 0.48189 |  |  | 0.47
| 144195.3343 | 0.49201 |  |  | 0.47
| 96226.5458 | 0.47884 |  |  | 0.47
| 49124.663 | 0.59739 |  |  | 0.47
| 26156.475 | 1.0791 |  |  | 0.47
| 24167.4077 |  | 0.79429 |  | 0.47
| 72868.2501 |  | 0.69966 |  | 0.47
| 120788.8773 |  | 0.67216 |  | 0.47
| 168324.2129 |  | 0.60248 |  | 0.47
| 144291.6572 |  | 0.61552 |  | 0.47
| 97671.3888 |  | 0.62426 |  | 0.47
| 48835.6944 |  | 0.79225 |  | 0.47
| 23555.7575 |  | 1.3363 |  | 0.47
| 25910.8517 |  |  | 0.084445 | 0.47
| 72916.4116 |  |  | 0.057409 | 0.47
| 120788.8773 |  |  | 0.044254 | 0.47
| 168661.343 |  |  | 0.014263 | 0.47
| 148337.2177 |  |  | 0.021209 | 0.47
| 99357.039 |  |  | 0.045441 | 0.47
| 49509.9545 |  |  | 0.12005 | 0.47
| 24865.7485 |  |  | 0.29616 | 0.47

## Figure 2 and 3
Normal Force (N) | Axial Force (N) | Hand Calculated Normal Force (N) | Hand Calculated Axial Force (N) | Moment Fx (Nm) | Hand Calculated Moment Fx (Nm) | Moment Fz (Nm) | Hand Calculated Moment Fz (Nm) | Distance (m) | Distance (inches)
0.0010426 | -0.00078775 | 0 | 0 | 3.4427e-05 | 0 | -2.6012e-05 | 0 | 0.03302 | 1.3
-0.48259 | 0.00038187 | -0.4905 | 0 | -0.015935 | -0.016196 | 1.2609e-05 | 0
-0.89171 | 0.038598 | -0.8829 | 0 | -0.029444 | -0.029153 | 0.0012745 | 0
-2.646 | 0.017232 | -2.6389 | 0 | -0.08737 | -0.087136 | 0.00056901 | 0
-0.46767 | 0.069012 | -0.48305 | 0.085174 | -0.015442 | -0.01595 | 0.0022788 | 0.0028125
-0.87278 | 0.13546 | -0.86949 | 0.15331 | -0.028819 | -0.02871 | 0.0044729 | 0.0050624
-2.6151 | 0.39632 | -2.5988 | 0.45824 | -0.08635 | -0.085812 | 0.013087 | 0.015131
-0.46948 | -0.10697 | -0.48305 | -0.085174 | -0.015502 | -0.01595 | -0.003532 | -0.0028125
-0.89667 | -0.20445 | -0.86949 | -0.15331 | -0.029608 | -0.02871 | -0.0067508 | -0.0050624
-2.6313 | -0.53136 | -2.5988 | -0.45824 | -0.086886 | -0.085812 | -0.017545 | -0.015131
-0.46484 | -0.14669 | -0.46515 | -0.15564 | -0.015349 | -0.015359 | -0.0048437 | -0.0051392
-0.83578 | -0.26941 | -0.83727 | -0.28015 | -0.027597 | -0.027647 | -0.0088958 | -0.0092505
-2.5058 | -0.86683 | -2.5025 | -0.83733 | -0.082741 | -0.082633 | -0.028623 | -0.027649